## 共振周波数
ダブルバスレフ共振周波数の計算式
[5 empty] | ＊参考 | http://diy-sound.net/archives/185
|  | 第1ダクト共振周波数（Hz） | [7 empty] | 第2ダクト共振周波数（Hz）
|  |  | Fd1：第1ダクト共振周波数（Hz） | [6 empty] | Fd2：第2ダクト共振周波数（Hz）
|  |  | L1：第1ダクト断面積（cm＾2） |  |  | L1=a1*a2 |  |  |  | L2：第2ダクト断面積（cm＾2） |  |  | L2=b1*b2
|  |  | L3：第1ダクト長さ（cm） | [6 empty] | L'3：第2ダクト長さ（cm）
|  |  | ｒ：L1･L2を円に換算した半径（cm） | [6 empty] | ｒ'：L'1･L'2を円に換算した半径（cm）
V1：第1キャビネットの実効容積（l）
V2：第2キャビネットの実効容積（l）
|  | 第1ダクト長さ（cm） | [7 empty] | 第2ダクト長さ（cm）
第1ダクト長さ（cm）を求める
No | 名称 |  | 入力値 | [6 empty] | 計算値
|  | L3（ｃｍ） | Fd1（Hz） | V1（l） | V2（l） | a1（cm） | a2（cm） | b1（cm） | b2（cm） | 160^2/Fd1^2 | L1（cm＾2） | L2（cm＾2） | L1/V1 | (V1+V2)/V2 | r | L3
1 | MK-04 | 1.1 | 230 | 2 | 5 | 2.8 | 2.8 |  |  | 0.48393 | 7.84 | 0 | 3.92 | 1.4 | 1.5801 | 1.0757
2 | MK-04 | 1.6 | 210 | 2 | 5 | 2.8 | 2.8 |  |  | 0.5805 | 7.84 | 0 | 3.92 | 1.4 | 1.5801 | 1.6056
3 | MK-04 | 2.3 | 190 | 2 | 5 | 2.8 | 2.8 |  |  | 0.70914 | 7.84 | 0 | 3.92 | 1.4 | 1.5801 | 2.3116
4 | MK-04 | 3.3 | 170 | 2 | 5 | 2.8 | 2.8 |  |  | 0.88581 | 7.84 | 0 | 3.92 | 1.4 | 1.5801 | 3.2812
5 | MK-04 | 4.3 | 155 | 2 | 5 | 2.8 | 2.8 |  |  | 1.0656 | 7.84 | 0 | 3.92 | 1.4 | 1.5801 | 4.2676
6 | MK-04 | 5.1 | 145 | 2 | 5 | 2.8 | 2.8 |  |  | 1.2176 | 7.84 | 0 | 3.92 | 1.4 | 1.5801 | 5.102
6 | MK-04 | 6.1 | 135 | 2 | 5 | 2.8 | 2.8 |  |  | 1.4047 | 7.84 | 0 | 3.92 | 1.4 | 1.5801 | 6.1287
7 | パンフレット | 6.6 | 127 | 5.3 | 10 | 4 | 5 |  |  | 1.5872 | 20 | 0 | 3.7736 | 1.53 | 2.5238 | 6.6401
8 | パンフレット（改） | 3.6 | 127 | 5.3 | 10 | 3.5 | 3.5 |  |  | 1.5872 | 12.25 | 0 | 2.3113 | 1.53 | 1.9752 | 3.6377
|  | #DIV/0! | [7 empty] | #DIV/0! | 0 | 0 | #DIV/0! | #DIV/0! | 0 | #DIV/0!
第2ダクト長さ（cm）を求める
| 名称 |  | 入力値 | [6 empty] | 計算値
|  | L'3（ｃｍ） | Fd2（Hz） | V1（l） | V2（l） | a1（cm） | a2（cm） | b1（cm） | b2（cm） | 160^2/Fd2^2 | L1（cm＾2） | L2（cm＾2） | L2/(V1+V2) |  | r | L3
1 | MK-04 | 1.3 | 100 | 2 | 5 |  |  | 2.8 | 2.8 | 2.56 | 0 | 7.84 | 1.12 |  | 1.5801 | 1.2871
2 | MK-04 | 2.4 | 85 | 2 | 5 |  |  | 2.8 | 2.8 | 3.5433 | 0 | 7.84 | 1.12 |  | 1.5801 | 2.3883
3 | MK-04 | 3.5 | 75 | 2 | 5 |  |  | 2.8 | 2.8 | 4.5511 | 0 | 7.84 | 1.12 |  | 1.5801 | 3.5171
4 | MK-04 | 5.2 | 65 | 2 | 5 |  |  | 2.8 | 2.8 | 6.0592 | 0 | 7.84 | 1.12 |  | 1.5801 | 5.2061
5 | MK-04 | 6.4 | 60 | 2 | 5 |  |  | 2.8 | 2.8 | 7.1111 | 0 | 7.84 | 1.12 |  | 1.5801 | 6.3843
6 | パンフレット | 6.8 | 60 | 5.3 | 10 |  |  | 4 | 5 | 7.1111 | 0 | 20 | 1.3072 |  | 2.5238 | 6.7718
7 | パンフレット（改） | 3.7 | 60 | 5.3 | 10 |  |  | 3.5 | 3.5 | 7.1111 | 0 | 12.25 | 0.80065 |  | 1.9752 | 3.7184
| 予想ダクト長 | 第1ダクト | 第2ダクト
|  | 3 | 2
|  | 4 | 3
|  | 5 | 4
|  | 第1ダクト共振周波数 | [7 empty] | 計算値
No | 名称 |  | 入力値 | [10 empty] | A |  | B
|  | Fd1（Hz） | L3（ｃｍ） | V1（l） | V2（l） | a1（cm） | a2（cm） | b1（cm） | b2（cm） | 160 | L1（cm＾2） | L2（cm＾2） | r | L1/(V1*(L3+r)) | A^1/2 | (V1+V2)/V2 | B^1/2 | Fd1
1 | MK-04 | 224.8 | 1.2 | 2 | 5 | 2.8 | 2.8 | 2.8 | 2.8 | 160 | 7.84 | 7.84 | 1.5801 | 1.41 | 1.1874 | 1.4 | 1.1832 | 224.799
2 | MK-04 | 192.8 | 2.2 | 2 | 5 | 2.8 | 2.8 | 2.8 | 2.8 | 160 | 7.84 | 7.84 | 1.5801 | 1.037 | 1.0183 | 1.4 | 1.1832 | 192.7852
3 | MK-04 | 171.4 | 3.2 | 2 | 5 | 2.8 | 2.8 | 2.8 | 2.8 | 160 | 7.84 | 7.84 | 1.5801 | 0.82006 | 0.90557 | 1.4 | 1.1832 | 171.438
4 | MK-04 | 155.9 | 4.2 | 2 | 5 | 2.8 | 2.8 | 2.8 | 2.8 | 160 | 7.84 | 7.84 | 1.5801 | 0.67819 | 0.82352 | 1.4 | 1.1832 | 155.9043
4 | MK-04 | 126.2 | 4.2 | 2 | 5 | 2.2 | 2.2 | 2.8 | 2.8 | 160 | 4.84 | 7.84 | 1.2415 | 0.44473 | 0.66688 | 1.4 | 1.1832 | 126.2499
5 | MK-04 | 119.9 | 8.2 | 2 | 5 | 2.8 | 2.8 | 2.8 | 2.8 | 160 | 7.84 | 7.84 | 1.5801 | 0.40081 | 0.6331 | 1.4 | 1.1832 | 119.8546
6 | パンフレット | 140.2 | 5 | 5.3 | 10 | 4 | 5 | 4 | 5 | 160 | 20 | 20 | 2.5238 | 0.50155 | 0.70821 | 1.53 | 1.2369 | 140.1603
7 | パンフレット（改） | 113.9 | 5 | 5.3 | 10 | 3.5 | 3.5 | 3.5 | 3.5 | 160 | 12.25 | 12.25 | 1.9752 | 0.33136 | 0.57564 | 1.53 | 1.2369 | 113.9249
|  | 第2ダクト共振周波数 | [7 empty] | 計算値
No | 名称 |  | 入力値 | [10 empty] | C
|  | Fd2（Hz） | L'3（ｃｍ） | V1（l） | V2（l） | a1（cm） | a2（cm） | b1（cm） | b2（cm） | 160 | L1（cm＾2） | L2（cm＾2） | r' | L2/((V1+V2)*(L3+r')) | C^1/2 | Fd2
1 | MK-04 | 101.6 | 1.2 | 2 | 5 | 2.8 | 2.8 | 2.8 | 2.8 | 160 | 7.84 | 7.84 | 1.5801 | 0.40286 | 0.63471 | 101.5538
2 | MK-04 | 77.4 | 3.2 | 2 | 5 | 2.8 | 2.8 | 2.8 | 2.8 | 160 | 7.84 | 7.84 | 1.5801 | 0.2343 | 0.48405 | 77.4478
3 | MK-04 | 70.4 | 4.2 | 2 | 5 | 2.8 | 2.8 | 2.8 | 2.8 | 160 | 7.84 | 7.84 | 1.5801 | 0.19377 | 0.44019 | 70.4304
4 | MK-04 | 65 | 5.2 | 2 | 5 | 2.8 | 2.8 | 2.8 | 2.8 | 160 | 7.84 | 7.84 | 1.5801 | 0.16519 | 0.40643 | 65.0294
4 | MK-04 | 60.7 | 6.2 | 2 | 5 | 2.8 | 2.8 | 2.8 | 2.8 | 160 | 7.84 | 7.84 | 1.5801 | 0.14396 | 0.37942 | 60.7065
5 | MK-04 | 54.1 | 8.2 | 2 | 5 | 2.8 | 2.8 | 2.8 | 2.8 | 160 | 7.84 | 7.84 | 1.5801 | 0.11452 | 0.3384 | 54.1448
6 | パンフレット | 66.7 | 5 | 5.3 | 10 | 4 | 5 | 4 | 5 | 160 | 20 | 20 | 2.5238 | 0.17374 | 0.41682 | 66.6916
7 | パンフレット（改） | 54.2 | 5 | 5.3 | 10 | 3.5 | 3.5 | 3.5 | 3.5 | 160 | 12.25 | 12.25 | 1.9752 | 0.11479 | 0.3388 | 54.2082